## Sheet1
隆德路5号设备安装清单
序号 | 分部分项 | 单位 | 工程量 | 综合单价（全费） | 合价 | 备注
一 | 空调
1 | 壁挂空调（2P） 1、材质、规格：内机尺寸916*308*204mm，外机尺寸810*580*280mm 2、功能：制热功率1800W，制冷功率1300W 3、配件：3米冷媒管、3米冷凝水管，需延长单独计取 4、安装方式：壁挂，穿墙开洞、外机架额外增加，安装措施综合考虑 | 台 | 42
2 | 柜式空调（3P） 1、材质、规格：内机尺寸370*1818*310mm，外机尺寸860*670*310mm 2、功能：制热功率2900W，制冷功率2030W 3、配件：3米冷媒管、3米冷凝水管，需延长单独计取 4、安装方式：落地，穿墙开洞、外机架额外增加，安装措施综合考虑 | 台 | 7
3 | 冷媒管 1、材质规格：12mm/6mm双向进出铜管 | 米 | 150
4 | 冷凝水管 1、材质规格：DN20波纹管 | 米 | 200
二 | 饮水机
1 | 商用饮水机 1、规格：550*500*1650 2、出水方式：一开水，一常温直饮 3、制水能力：开水30L/h,直饮水60L/h 4、控制方式：触摸按键控制开关 5、过滤系统：RO五级过滤400G+3.2压力桶 | 台 | 3 |  |  | 原有机器自带渗透系统基础上额外多配一套渗透系统
三 | 一体机
1 | 会议平板一体机 1、规格、参数：86寸，4K超高清 2、配件：落地支架、智慧投屏器、触控笔 3、安装方式：支架 4、品牌：华为 | 台 | 2
四 | 电动玻璃门
1 | 电动玻璃门 1、材质、规格：10mm钢化玻璃+进口电机 2、框体： 3、金属不锈钢收口 | ㎡ | 25.92
五 | 屏幕设备移机及配套
1 | LED屏幕移机 1、原设备屏幕拆机（拆机后对原位置进行装饰恢复） 2、屏幕安装（屏幕四周进行装饰装修，具体装修内容根据甲方要求） 3、屏幕钢架制作或成品屏幕架体（局部加固） 4、屏幕两侧装饰设计 5、运距：新凯达-环卫发展中心，运输距离综合考虑 6、设备调试 7、其它：运输损坏、设备更换综合考虑 8、数据线更换综合考虑 | 项 | 1
2 | 设备移机配套隔墙 1.100系列轻钢龙骨 2.一面双层9.5mm石膏板、一面12mm阻燃板 | ㎡ | 35
3 | LED屏幕配套木饰面 1.12mm木饰面 2.颜色甲方确认 | ㎡ | 20.1
4 | LED屏幕配套不锈钢 1.基层：阻燃板基层 2.1.2mm黑色拉丝不锈钢、折边综合考虑 | ㎡ | 8.76
5 | LED屏幕配套隐形门 1.规格：900*2100mm 2.其它：五金合页、门锁、门吸、收口条综合考虑 3.颜色同木饰面 | 樘 | 2
6 | 腻子乳胶漆 1.三遍腻子 2.三遍乳胶漆 | ㎡ | 35
7 | 廉政文化墙 1.规格：4000*1200 2.材质：亚克力 3.其它：根据甲方要求二次深化，符合规范要求 | ㎡ | 4.8
8 | 制度牌 1.规格：定制 2.材质：KT板 3.其它：根据甲方要求二次深化，符合规范要求 | 个 | 7
9 | 亚克力字 1.规格：40mm高度 2.材质：10+3亚克力 | 个 | 9
10 | 铝合金伸缩缝盖板 1.规格：宽度320-360mm 2.材质：铝合金 | m | 5.2
六 | 合计